## spec
PVA-A36AA7 | PUZ-HA36NKA |  | HEATING
Indoor D.B. → |  | 77F / 25.0C |  | 68F / 20.0C |  | 59F / 15.0C
Outdoor W.B. ↓ |  | Max | Rated | Max | Rated | Max | Rated
65F / 18.3C | Q(Btu/h) | 51052 | 48499 | 52532 | 49905 | 54212 | 51501
| W | 4022 | 3734 | 3745 | 3506 | 3531 | 3278
| COP | 3.7223 |  | 4.1136 |  | 4.5024
60F / 15.6C | Q(Btu/h) | 48200 | 45790 | 49680 | 47196 | 51360 | 48792
| W | 3868 | 3591 | 3592 | 3363 | 3377 | 3135
| COP | 3.6543 |  | 4.0559 |  | 4.46
55F / 12.8C | Q(Btu/h) | 45000 | 42750 | 46480 | 44156 | 48160 | 45752
| W | 3715 | 3477 | 3438 | 3249 | 3224 | 3021
| COP | 3.5522 |  | 3.9647 |  | 4.3806
50F / 10.0C | Q(Btu/h) | 42320 | 40204 | 43800 | 41610 | 45480 | 43206
| W | 3561 | 3320 | 3285 | 3092 | 3070 | 2864
| COP | 3.4851 |  | 3.9101 |  | 4.3444
45F / 7.2C | Q(Btu/h) | 37430 | 37240 | 38950 | 38646 | 40470 | 40242
| W | 3408 | 3135 | 3131 | 2907 | 2917 | 2679
| COP | 3.2208 |  | 3.6481 |  | 4.0686
40F / 4.4C | Q(Btu/h) | 36480 | 31160 | 38000 | 32566 | 39520 | 34162
| W | 3316 | 2879 | 3039 | 2708 | 2824 | 2508
| COP | 3.2262 |  | 3.6669 |  | 4.1039
35F / 1.7C | Q(Btu/h) | 36480 | 26980 | 38000 | 30020 | 39520 | 31920
| W | 3949 | 2713 | 3767 | 2542 | 3524 | 2343
| COP | 2.709 |  | 2.9582 |  | 3.2887
30F / -1.1C | Q(Btu/h) | 36480 | 25840 | 38000 | 27208 | 39520 | 28348
| W | 4648 | 2474 | 4466 | 2303 | 4223 | 2103
| COP | 2.3016 |  | 2.4952 |  | 2.7444
25F / -3.9C | Q(Btu/h) | 36480 | 24700 | 38000 | 26068 | 39520 | 27208
| W | 5043 | 2152 | 4861 | 1981 | 4618 | 1781
| COP | 2.1213 |  | 2.2925 |  | 2.5096
20F / -6.7C | Q(Btu/h) | 36480 | 23560 | 38000 | 24928 | 39520 | 26068
| W | 5317 | 2109 | 5134 | 1938 | 4891 | 1739
| COP | 2.012 |  | 2.1706 |  | 2.3695
15F / -9.4C | Q(Btu/h) | 36480 | 22990 | 38000 | 24358 | 39520 | 25498
| W | 5560 | 2009 | 5377 | 1838 | 5134 | 1639
| COP | 1.9241 |  | 2.0725 |  | 2.2574
10F / -12.2C | Q(Btu/h) | 36480 | 22116 | 38000 | 23484 | 39520 | 24624
| W | 5711 | 1858 | 5529 | 1687 | 5286 | 1488
| COP | 1.8732 |  | 2.0155 |  | 2.1925
5F / -15C | Q(Btu/h) | 36480 | 21641 | 38000 | 23009 | 39520 | 24149
| W | 5833 | 1852 | 5651 | 1681 | 5408 | 1481
| COP | 1.834 |  | 1.972 |  | 2.143
0F / -17.8C | Q(Btu/h) | 34390 | 21280 | 35910 | 22648 | 37430 | 23788
| W | 5894 | 1856 | 5711 | 1685 | 5468 | 1485
| COP | 1.7111 |  | 1.8439 |  | 2.0074
-4F / -20.0C | Q(Btu/h) | 32642 | 21052 | 34162 | 22420 | 35682 | 23560
| W | 5924 | 1837 | 5742 | 1666 | 5499 | 1467
| COP | 1.6159 |  | 1.7447 |  | 1.9029
-13F / -25.0C | Q(Btu/h) | 28880 | 20853 | 30400 | 22221 | 31920 | 23361
| W | 5955 | 1808 | 5772 | 1637 | 5529 | 1438
| COP | 1.4222 |  | 1.5445 |  | 1.693